## UART通讯协议相关
数据通讯
上位机发送数据结构
起始位(1Byte） | 地址位 (1Byte) | 数据编号(2Byte) | 数据长度 (2Byte，高位在前) | 数据区 (n Byte) | 错误校验位 (2 Byte)
0x5A | 0~255 | 0~65536 | n(范围0~1024) | (n*1)Byte | 循环冗余校验(CRC)
寄存器相关见内部寄存说明
指令(1Byte) | 功能 | 结构
0x01 | 读内部状态 | cmd(1)+reg(2)+size(2)
0x02 | 写内部状态 | cmd(1)+reg(2)+size(2)+data
0x03 | 上传指令 | cmd(1)+size(2)+data
0x04 | 上传数据 | cmd(1)+size(2)+data
数据编号 | 随机值
示例
打开LED:5a 01 32 23 00 08 02 00 00 00 03 03 00 01 FF FF
上位机返回数据结构
起始位(1Byte） | 地址位 (1Byte) | 数据编号(2Byte) | ACK(1Byte） | 数据长度 (2Byte) | 数据区 (n Byte) | 错误校验位 (2 Byte)
0x5B | 0~255 | 0~65536 | 应答状态 | n (范围0~1024) | (n*1)Byte | 循环冗余校验(CRC)
ACK(1Byte） | 说明
0x00 | 数据正常
0x01 | 无效指令
… | 备用
0xFF | 其他错误

## 内部寄存器
Reg宽度 | 2Byte
读取长度 | 1Byte
REG 0x0000 | 设置有效位
| 7 | 6 | 5 | 4 | 3 | 2 | 1 | 0
读写状态 | R/W |  |  |  |  | R/W | R/W | R/W
名称 | 备用 |  |  |  |  | BEEP设置有效位 | LED0设置有效位 | 设置使能总有效位
详情 | 备用 |  |  |  |  | 0:执行设置完毕 1：执行设置 | 0:执行设置完毕 1：执行设置 | 0:执行设置完毕 1：执行设置
REG 0x0001 | 设置有效位
| 7 | 6 | 5 | 4 | 3 | 2 | 1 | 0
读写状态 | R/W
名称 | 备用
详情 | 备用
REG 0x0002 | gpio模块管理
| 7 | 6 | 5 | 4 | 3 | 2 | 1 | 0
读写状态 | R/W | [5 empty] | R/W | R/W
名称 | 备用 | [5 empty] | BEEP控制 | LED0控制
详情 | 备用 | [5 empty] | 0:BEEP关闭 1:BEEP打开 | 0:LED关闭 1:LED点亮
REG 0x0003 | LED模块管理
| 7 | 6 | 5 | 4 | 3 |  | 1 | 0
读写状态 | R | [5 empty] | R | R
名称 | 备用 | [5 empty] | BEEP状态 | LED0状态
详情 | 备用 | [5 empty] | 0:BEEP关闭 1:BEEP打开 | 0:LED关闭 1:LED点亮
REG 0x0004~0x0005 | 光传感器模块(ia数据 2Byte)
| 7 | 6 | 5 | 4 | 3 | 2 | 1 | 0
读写状态 | R
名称 | 红外LED距离
详情
REG 0x0006~0x0007 | 光传感器模块(als数据 2Byte)
| 7 | 6 | 5 | 4 | 3 | 2 | 1 | 0
读写状态 | R
名称 | 光强度传感器数据(AmbientLight Sensor）
详情
REG 0x0008~0x0009 | 光传感器模块(ps数据 2Byte)
| 7 | 6 | 5 | 4 | 3 | 2 | 1 | 0
读写状态 | R
名称 | 接近距离传感器(Proximity Sensor)
详情
REG 0x000A~0x000D | 六轴传感器角速度值(gyro_x数据 4Byte)
| 7 | 6 | 5 | 4 | 3 | 2 | 1 | 0
读写状态 | R
名称
详情
REG 0x000E~0x0011 | 六轴传感器角速度值(gyro_y数据 4Byte)
| 7 | 6 | 5 | 4 | 3 | 2 | 1 | 0
读写状态 | R
名称
详情
REG 0x0012~0x0015 | 六轴传感器角速度值(gyro_z数据 4Byte)
| 7 | 6 | 5 | 4 | 3 | 2 | 1 | 0
读写状态 | R
名称
详情
REG 0x0016~0x0019 | 六轴传感器加速度值(accel_x数据 4Byte)
| 7 | 6 | 5 | 4 | 3 | 2 | 1 | 0
读写状态 | R
名称
详情
REG 0x001A~0x001D | 六轴传感器加速度值(accel_y数据 4Byte)
| 7 | 6 | 5 | 4 | 3 | 2 | 1 | 0
读写状态 | R
名称
详情
REG 0x001E~0x0021 | 六轴传感器加速度值（accel_z数据 4Byte)
| 7 | 6 | 5 | 4 | 3 | 2 | 1 | 0
读写状态 | R
名称
详情
REG 0x0022~0x0025 | 六轴传感器角速度值（accel_z数据 4Byte)
| 7 | 6 | 5 | 4 | 3 | 2 | 1 | 0
读写状态 | R
名称
详情
REG 0x0026~0x0029 | 六轴传感器温度值（temp数据 4Byte)
| 7 | 6 | 5 | 4 | 3 | 2 | 1 | 0
读写状态 | R
名称
详情
REG 0x002A~0x002F | RTC内部计数-second(6Byte)
| 7 | 6 | 5 | 4 | 3 | 2 | 1 | 0
读写状态 | R
名称
详情